## CAS_20_R
Volitelné požární příslušenství CAS
Požární příslušenství CAS | počet kusů | počet kusů 35 | dodá dodavatel | dodá odběratel | předpokládané umístění příslušenství | Provedení CAS podle požárního příslušenství
čerpadlo plovoucí, s výtlačným hrdlem B, maximální průtok nejméně 1000 l/min, jmenovitý průtok nejméně 500 l/min při 0,15 MPa, maximální tlak nejméně 0,25 Mpa | 1 |  | 0 | 0 | prostor čerpadla | T a R
čerpadlo ponorné kalové elektrické 230 V, s výtlačným hrdlem B, maximální průtok nejméně 750 l/min, jmenovitý průtok nejméně 400 l/min při 0,1 MPa, maximální tlak nejméně 0,15 MPa | 1 |  | 0 | 0 | levá přední | R
čerpadlo ponorné kalové elektrické 400 V s výtlačným hrdlem B, maximální průtok nejméně 1000 l/min a jmenovitý průtok nejméně 800 l/min při 0,1 MPa, maximální tlak nejméně 0,2 MPa | 1 |  | 0 | 0 | levá přední | T
dalekohled binokulární, zvětšení nejméně 8x, průměr přední čočky nejméně 42 mm | 1 |  | 0 | 0 | kabina osádky | T a R
deflektor C | 1 |  | 0 | 0 | levá střední | T
deska ochranná pro vyprošťování, plovoucí, šířka nejméně 430 mm, délka nejméně 800 mm, nosnost nejméně 170 kg | 1 |  | 0 | 0 | kabina osádky | T
deska vyprošťovací s upevňovacími prostředky, plovoucí, šířka nejméně 430 mm, délka nejméně 1800 mm, nosnost nejméně 170 kg | 1 | 1(nosítka) | 0 | 0 | kabina osádky | T a R
dlaha celotělová vakuová šířka nejméně 850 mm, délka nejméně 2000 mm, v obalu, včetně evakuační pumpy | 1 |  | 0 | 0 | pravá střední | T
dlaha na končetiny vakuová - sada v obalu pro dolní a horní končetinu včetně evakuační pumpy pokud není kompatibilní s pumpou od dlahy celotělové | 1 |  | 0 | 0 | pravá střední | T
dozimetr osobní skupinový podle VPPO-CHS/02-2007 | 1 |  | 0 | 0 | kabina osádky | T
dozimetr zásahový podle VPPO-CHS/01-2007 | 1 |  | 0 | 0 | kabina osádky | T
držák hadicový v obalu | 4 | 4 | 0 | 0 | kabina osádky | T a R
ejektor ležatý | 1 | 1 | 0 | 0 | levá zadní | T a R
elektrocentrála 230 V, jmenovitý provozní výkon nejméně 3 kVA, krytí nejméně IP 44 s měřičem izolačního stavu, osazená zásuvkami nejméně 1 x 230 V/10 A domovní, 1 x 230 V/16 A průmyslová, zemníci vodič a kolík | 1 |  | 0 | 0 | levá přední | R
elektrocentrála 230/400V, jmenovitý provozní výkon nejméně 4,5 kVA při napětí 400 V, nejméně 3 kVA při napětí 230 V a krytí nejméně IP 44 s měřičem izolačního stavu, osazená zásuvkami nejméně 1 x 230 V/10 A domovní, 2 x 230 V/16 A průmyslová a 1 x 400 V/16 A průmyslová, zemníci vodič a kolík, tvoří funkční celek s elektrickým kalovým čerpadlem | 1 |  | 0 | 0 | levá přední | T
hadice požární izolovaná B, délka 20 m, podle ČSN 80 8711 | 8 | 8 | 0 | 0 | levá střední | T a R
hadice požární izolovaná B, délka 5 m, podle ČSN 80 8711 | 2 | 2 | 0 | 0 | prostor čerpadla | T a R
hadice požární izolovaná C, délka 20 m, podle ČSN 80 8711 | 10 | 8 | 0 | 0 | levá střední | T a R
hadice požární izolovaná D, délka 20 m, podle ČSN 80 8711 | 7 |  | 0 | 0 | pravá zadní | T a R
hadice sací 110 x 2,5 m, podle ČSN EN ISO 14 557 | 4 | 4 | 0 | 0 | pochozí plocha | T a R
hadice sací pro pěnotvorný přiměšovač podle ČSN EN 16 712-2 | 1 | 1 | 0 | 0 | pravá zadní | T a R
hák trhací s násadou ze slitiny lehkých kovů - délka nejméně 5 m podle ČSN 38 9552 | 1 | 1 | 0 | 0 | pochozí plocha | T a R
HVZ - blok stupňovitý, délka nejméně 650 mm a výška nejméně 250 mm | 2 |  | 0 | 0 | pravá přední | T
HVZ - klín stabilizační | 4 |  | 0 | 0 | pravá přední | T
HVZ - nástroj rozpínací přímočarý teleskopický, akumulátorový - kapacita akumulátoru nejméně 5 Ah, celková délka v zasunutém stavu nejvíce 600 mm, celková délka při plném výsuvu nejméně 1200 mm, rozpínací síla prvního pístu nejméně 100 kN, s rozpínací síla dalších pístů nejméně 60 kN, hmotnost včetně akumulátoru nejvíce 25 kg | 2 |  | 0 | 0 | pravá přední | T
HVZ - nástroj rozpínací přímočarý teleskopický, celková délka v zasunutém stavu nejvíce 600 mm, celková délka při plném vysunutí nejméně 1100 mm, rozpínací síla prvního pístu nejméně 180 kN, rozpínací síla dalších pístů nejméně 80 kN, hmotnost nejvíce 20 kg | 2 |  | 0 | 0 | pravá přední | T
HVZ - nástroj rozpínací s čelistmi, akumulátorový, kapacita akumulátoru nejméně 5 Ah, roztažení nejméně 720 mm, rozpínací síla nejméně 280 kN, tažná síla nejméně 40 kN, hmotnost včetně akumulátoru nejvíce 25 kg | 1 |  | 0 | 0 | pravá přední | T
HVZ - nástroj rozpínací s čelistmi, roztažení nejméně 650 mm, rozpínací síla nejméně 250 kN, tažná síla nejméně 40 kN, hmotnost nejvíce 20 kg | 1 |  | 0 | 0 | pravá přední | T
HVZ - nástroj střihací na pedály, dvojčinný, roztažení čelistí je nejméně 40 mm, střižná síla nejméně 70 kN, hmotnost nejvíce 5 kg, součástí střihacího nástroje je hadice a vlastní ruční pohonná jednotka | 1 |  | 0 | 0 | pravá přední | T
HVZ - nástroj střihací, akumulátorový, kapacita akumulátoru nejméně 5 Ah, minimálním rozevření čelistí nejméně 180 mm, schopnost střihu tyčové oceli o průměru nejméně 40 mm, hmotnost včetně akumulátoru nejvíce 25 kg | 1 |  | 0 | 0 | pravá přední | T
HVZ - střihací nástroj, minimální rozevření čelistí podle výrobce nejméně 170 mm, schopnost střihu tyčové oceli o průměru nejméně 40 mm, střižná síla nejméně 920 kN, hmotnost nejvíce 20 kg | 1 |  | 0 | 0 | pravá přední | T
HVZ - opěra prahová, nastavitelná a použitelná pro práh o tloušťce v rozmezí nejméně 150 až 250 mm, samosvorná (není ji třeba přidržovat jiným prostředkem nebo nástrojem) a lze ji umístit po celé délce prahu bez potřeby opory „B“ sloupku, umožňující největší zatížení nejméně 120 kN, o hmotnosti nejvíce 13 kg | 1 |  | 0 | 0 | pravá přední | T
HVZ - podpěra stabilizační vysunovací s upevňovacím popruhem, zasunutá nejvíce 1250 a vysunutá nejméně 1700 mm | 2 |  | 0 | 0 | pravá přední | T
HVZ - přípojky tažné sada | 1 |  | 0 | 0 | pravá přední | T
HVZ - síťový zdroj 230V umožňující napájení akumulátorových nástrojů např. z elektrocentrály, s celkovou délkou kabelu nejméně 10 m, o hmotnosti nejvíce 4 kg | 1 |  | 0 | 0 | pravá přední | T
HVZ - sada 4 ks hadic o délce každé nejméně 10 m k propojení nástroje s pohonnou jednotkou, hmotnost nejvíce 6 kg, provedení tzv. jednohadicové | 1 |  | 0 | 0 | pravá přední | T
HVZ - úvazek řetězový sada | 1 |  | 0 | 0 | pravá přední | T
HVZ – zachycovač airbagů řidiče nákladního automobilu | 1 |  | 0 | 0 | pravá přední | T
HVZ - zachytávač airbagů řidiče osobního automobilu, hmotnost nejvíce 2 kg | 1 |  | 0 | 0 | pravá přední | T
HVZ - záložní akumulátor o kapacitě nejméně 5 Ah k elektrohydraulickým nástrojům | 2 |  | 0 | 0 | pravá přední | T
HVZ - motorová pohonná jednotka pro současnou činnost dvou nástrojů v provedení bez navijáku, výkon motoru nejméně 2 kW, hmotnost nejvíce 25 kg, využitelné množství hydraulického oleje nejméně 2,5 litru | 2 |  | 0 | 0 | pravá přední | T
kabel prodlužovací 230 V, délka nejméně 25 m na navijáku, krytí nejméně IP 44, průřez vodiče nejméně 2,5 mm2 | 2 |  | 0 | 0 | levá přední | T a R
kabel prodlužovací 400 V, délka nejméně 25 m na navijáku, krytí nejméně IP 44, průřez vodiče nejméně 2,5 mm2 | 1 |  | 0 | 0 | levá přední | T
kalhoty brodící | 2 |  | 0 | 0 | pravá střední | T a R
kartáč průtokový na mytí s hadicí 25 x10 m | 1 |  | 0 | 0 | pravá zadní | T a R
kbelík objem nejméně 10 l, plechový, pozinkovaný | 1 | 1 | 0 | 0 | pochozí plocha | T a R
kleště štípací pákové na tyče a svorníky, délka nejméně 600 mm | 1 |  | 0 | 0 | levá zadní | T a R
klíč k nadzemnímu hydrantu | 1 | 1 | 0 | 0 | prostor čerpadla | T a R
klíč k podzemnímu hydrantu | 1 | 1 | 0 | 0 | levá zadní | T a R
klíč na hadice a armatury B/C | 4 | 2 | 0 | 0 |  | T a R
klíč na sací hadice | 2 | 2 | 0 | 0 | prostor čerpadla | T a R
klín dřevorubecký | 2 |  | 0 | 0 | levá přední | T a R
kohout kulový přenosný B | 1 |  | 0 | 0 | levá střední | T a R
koš sací 110 podle TP-TS/01-2007 | 1 | 1 | 0 | 0 | pochozí plocha | T a R
koště cestářské podle TP-TS/12-2019 | 2 |  | 0 | 0 | pochozí plocha | T a R
kotouč k motorové kotoučové pile, průměr 300 mm | 2 |  | 0 | 0 | levá přední | T a R
krumpáč ocelový kovaný podle TP-TS/12-2019 | 2 | 1 | 0 | 0 | pochozí plocha | T a R
kužel dopravní skládací o rozměrech nejméně 320 x 320 x 60 mm | 4 |  | 0 | 0 | pravá přední | T a R
láhev kompozitní tlaková náhradní podle VPPO-CHS/11-2013 s lahvovým ventilem dle VPPO-CHS/15-2014 | 3 | 3 | 0 | 0 | kabina osádky | T a R
lano nízkoprůtažné s opláštěným jádrem, typ A, délka 30 m, průměr nejméně 10 mm ve vaku | 2 | 2 | 0 | 0 | kabina osádky | T a R
lano nízkoprůtažné s opláštěným jádrem, typ A, délka 60 m, průměr nejméně 10 mm ve vaku | 1 | 1 | 0 | 0 | kabina osádky | T a R
lano ventilové na vidlici | 1 | 1 | 0 | 0 | levá zadní | T a R
lano záchytné na vidlici | 1 | 1 | 0 | 0 | levá zadní | T a R
lopata rovná ze slitiny hliníku podle TP-TS/12-2019 | 1 | 1 | 0 | 0 | pochozí plocha | T a R
lopata špičatá ocelová podle TP-TS/12-2019 | 2 | 1 | 0 | 0 | pochozí plocha | T a R
lopatka dřevorubecká s obracákem, délka nejméně 700 mm | 1 |  | 0 | 0 | levá přední | T a R
lopatka polní podle TP-TS/12-2019 | 1 |  | 0 | 0 | pravá přední | T a R
maska vyváděcí s hadicí pro připojení k druhému vývodu dýchacího přístroje v souladu s VVPO-CHS/12B-2016 | 4 |  | 0 | 0 | kabina osádky | T
motykosekyra podle TP-TS/12-2019 | 1 |  | 0 | 0 | pochozí plocha | T a R
můstek hadicový | 2 | 2 | 0 | 0 | pochozí plocha | T a R
nádoba na pohonné hmoty a oleje k motorové pile o objemu nejméně 5/3 l | 2 |  | 0 | 0 | levá přední | T a R
nádoba na pohonné hmoty o objemu nejméně 10 l | 1 |  | 0 | 0 | levá přední | T a R
nádoba na sorbent, objem nejméně 25 l, šířka víka nejméně 250 mm | 2 |  | 0 | 0 | pochozí plocha | T a R
nádoba na úkapy o objemu nejméně 14 l | 1 |  | 0 | 0 | pochozí plocha | T a R
nástavec hydrantový podle ČSN 38 9441 | 1 | 1 | 0 | 0 | levá zadní | T a R
nástavec sací na pěnidlo | 1 |  | 0 | 0 | pochozí plocha | T a R
nástroj na řezání skla | 1 |  | 0 | 0 | pravá přední | T
nástroj vyprošťovací ruční jednodílný, délka nejméně 700 mm | 1 |  | 0 | 0 | pravá přední | T a R
nástroj ženijní kombinovaný podle TP-TS/12-2019 | 1 |  | 0 | 0 | pochozí plocha | T
návleky na nohy proti prořezu řetězovou pilou, podle ČSN EN 381 | 1 |  | 0 | 0 | levá přední | T a R
nosítka záchranná a evakuační vanového typu, nosnost nejméně 200 kg, včetně fixace pacienta | 1 |  | 0 | 0 | pochozí plocha | T
nůž (řezák) na bezpečnostní pásy | 2 | 2 | 0 | 0 | kabina osádky | T a R
objímka na izolovanou požární hadici B | 4 | 4 | 0 | 0 | levá střední | T a R
objímka na izolovanou požární hadici C | 4 | 4 | 0 | 0 | levá střední | T a R
oděv ochranný protichemický kapalinotěsný, typ 3B s protichemickými rukavicemi a holínkami, podle písm. B přílohy č. 1 TP | 3 | 3 | 0 | 0 | pravá střední | T a R
oděv ochraný protichemický plynotěsnný, typ 1a) ET podle VVPO-CHS/13-2013 podle písm. A přílohy č. 1 TP | 4 |  | 0 | 0 | pravá střední | T
oděv suchý do vody včetně podobleku, podle písm. C přílohy č. 1 TP | 2 |  | 0 | 0 | pravá střední | T
páčidlo ploché délka nejméně 600 mm | 1 | 1 | 0 | 0 | levá zadní | T a R
palice, hmotnost nejméně 5 kg | 1 |  | 0 | 0 | levá zadní | T a R
páska vytyčovací délka nejméně 500 m | 1 | 1 | 0 | 0 | kabina osádky | T a R
pila motorová kotoučová (rozbrušovací) s příslušenstvím, výkon motoru nejméně 3,5 kW, motor – dvoudobý, vzduchem chlazený; hmotnost nejvíce 10 kg, průměr kotouče nejméně 300 mm, hloubka řezu nejméně 100 mm | 1 |  | 0 | 0 | levá přední | T a R
pila motorová řetězová s příslušenstvím, výkon motoru nejméně 3,4 kW, délka lišty nejméně 450 mm, hmotnost bez lišty nejvíce 6 kg | 1 |  | 0 | 0 | levá přední | T a R
pila přímočará akumulátorová v pevném obalu, napětí nejméně 18 V, délka zdvihu nejméně 28 mm, počet zdvihů bez zatížení nejméně 3000 zd.min-1, kapacita akumulátoru nejméně 5 Ah, hmotnost nejvíce 3 kg, náhradní akumulátor, nabíječ, náhradní pilové pláty | 1 |  | 0 | 0 | pravá přední | T
pila rozbrušovací akumulátorová v pevném obalu, průměr kotouče nejméně 125 mm, otáčky na prázdno nejméně 7000 ot./min, kapacita akumulátoru nejméně 3 Ah, hmotnost nejvíce 3 kg, náhradní akumulátor, nabíječ | 1 |  | 0 | 0 | pravá přední | T
plachta plastová rozměry nejméně 4x4 m | 1 |  | 0 | 0 | pochozí plocha | T a R
popruh upínací pevnost nejméně 50 kN s napínacím prostředkem, délka nejméně 4,5 m | 2 |  | 0 | 0 | levá zadní | T a R
prostředky první pomoci (lékarna v batohu/kufru) podle TP-TS/08-2016 v rozsahu povinné výbavy pro kategorii 1 (rozměrné prostředky pro imobilizaci a transport - sada vakuových dlah, evakuační pumpa, vyprošťovací deska a přikrývky jsou řešeny v této tabulce samostatně) | 1 | 1 | 0 | 0 | kabina osádky | T a R
proudnice B | 1 | 1 | 0 | 0 | levá střední | R
proudnice kombinovaná C podle TP-TS/13-2019 | 2 | 2 | 0 | 0 | levá střední | T a R
proudnice kombinovaná D podle TP-TS/11-2019 | 2 |  | 0 | 0 | pravá zadní | T a R
proudnice pěnotvorná na střední pěnu, průtok nejméně 400 l/min, dostřik nejméně 10 m | 1 |  | 0 | 0 | pochozí plocha | T a R
proudnice pěnotvorná na těžkou pěnu, průtok nejméně 400 l/min, dostřik nejméně 20 m | 1 | 1 | 0 | 0 | pochozí plocha | T a R
přechod B/C | 2 | 2 | 0 | 0 | levá střední | T a R
přechod C/D | 2 |  | 0 | 0 | levá střední | T a R
přechod šroubení 110/B | 1 |  | 0 | 0 | prostor čerpadla | T a R
přikrývka (deka) nejméně 2000 x 900 mm (k opak. použití) v obalu | 2 |  | 0 | 0 | kabina osádky | T a R
přilba k motorové řetězové pile | 1 |  | 0 | 0 | levá přední | T a R
přilba pro práci na vodě | 2 |  | 0 | 0 | kabina osádky | T
přiměšovač přenosný podle ČSN EN 16 712-1 průtok nejméně 400 l/min | 1 | 1 | 0 | 0 | pravá zadní | T a R
přístroj hasicí CO2 přenosný s hasicí schopností 89B | 2 | 1 | 0 | 0 | levá zadní | T a R
přístroj hasicí práškový přenosný s hasicí schopností 34A a zároveň 183B | 2 | 1 | 0 | 0 | levá zadní | T a R
přístroj izolační dýchací vzduchový přetlakový podle VPPO-CHS/12B-2016 | 6 | 6 | 0 | 0 | kabina osádky | T a R
přístroj multifunkční detekční, podle písm. D přílohy č. 1 TP | 1 |  | 0 | 0 | kabina osádky | T
pytel polyetylénový objem nejméně 120 l, tloušťka nejméně 80 um | 5 |  | 0 | 0 | kabina osádky | T a R
pytlík házecí s délkou lana nejméně 20 m | 2 |  | 0 | 0 | kabina osádky | T
rozdělovač B-CBC podle ČSN 38 9481 | 1 | 1 | 0 | 0 | levá střední | T a R
rozdělovač C-DCD podle ČSN 38 9481 | 1 |  | 0 | 0 | pravá zadní | T a R
rukavice lékařské pro jednorázové použití nesterilní, nejméně 100 ks v balení, materiál nitril, podle ČSN EN 455 | 1 | 1 | 0 | 0 | kabina osádky | T a R
rukavice proti tepelným rizikům do 600 °C (pár) | 1 | 1 | 0 | 0 | levá zadní | R
rychloucpávka kanálová pro opakované použití | 1 |  | 0 | 0 | pochozí plocha | T a R
sběrač 2 x 75 podle ČSN 38 9426 | 1 | 1 | 0 | 0 | prostor čerpadla | T a R
sekera požární bourací podle TP-TS/12-2019 | 1 | 1 | 0 | 0 | levá zadní | T a R
sekera štípací podle TP-TS/12-2019 | 1 |  | 0 | 0 | levá zadní | T a R
skříňka s nástroji elektrotechnickými podle TP–TS/07–2011 | 1 |  | 0 | 0 | pravá přední | T a R
skříňka s nástroji podle TP–TS/09–2017 | 1 | 1 | 0 | 0 | pravá přední | T a R
smetáček | 1 |  | 0 | 0 | pochozí plocha | T
sorbent sypký na ropné látky v pytli o hmotnosti nejméně 10 kg | 3 |  | 0 | 0 | pochozí plocha | T a R
souprava nářadí kominického podle TP-TS/15-2020 | 1 |  | 0 | 0 | levá zadní | T a R
souprava nářadí pro vnikání do uzavřených prostor v obalu podle TP-TS/14-2020 | 1 |  | 0 | 0 | pravá střední | T
souprava těsnících klínů a kuželů | 1 |  | 0 | 0 | levá zadní | T
souprava vybavení pro práci ve výškách - chránička na lano 1 ks, - karabiny se zámkem a pojistkou zámku s pevností nejméně 22 kN typu HMS 2 ks, - karabiny se zámkem a pojistkou zámku s pevností nejméně 22 kN v podélném směru 10 ks, - nůž s pevnou čepelí (nebo otevíratelný jednou rukou) a pouzdrem 2 ks, - ocelová kotvící smyčka 2 ks, - slaňovací prostředek se samoblokující funkcí 2 ks, - textilní popruh plochý (délka 3 m) o pevnosti minimálně 15 kN 4 ks, - transportní vak na přenos materiálu 2 ks, - záchranný postroj (trojúhelník) nebo záchranná smyčka 1 ks, - zachycovací postroj 2 ks. | 1 |  | 0 | 0 | kabina osádky | T
stříkačka džberová nebo obdobné zařízení v provedení na záda, objem vody nejméně 20 l, hmotnost prázdné nejvíce 2,5 kg, včetně hadice o délce nejméně 1 m, proudnice a pěnotvorného nástavce | 1 |  | 0 | 0 | pravá zadní | T a R
světla výstražná přenosná oranžové barvy, akumulátorové v provedení LED, v přenosném obalu po 6 ks s dobíjením | 1 |  | 0 | 0 | pravá přední | T a R
světlomet požární akumulátorový, světelný tok nejméně 3000 lm, se stativem, krytí nejméně IP 44, napájení 12/24 a 230 V | 2 | 2 (pokud není stožár) | 0 | 0 | levá přední | T a R
svítilna ruční s dobíjecím zdrojem v provedení LED, ATEX, voděodolná, nárazuvzdorná | 6 | 2 | 0 | 0 | kabina osádky | T a R
termokamera pro hasiče v obalu, podle písm. E přílohy č. 1 TP | 1 |  | 0 | 0 | kabina osádky | T
tmel těsnící | 1 |  | 0 | 0 | levá zadní | T
vak na zesnulé | 1 |  | 0 | 0 | pochozí plocha | T
vak zvedací pneumatický včetně plnící soupravy - sada 3 vaků (2 x plochý, pracovní tlak nejméně 1 MPa, zvedací síla nejméně 40 tun, rozměry nejvíce 700x700x40 mm, 1 x plochý, pracovní tlak nejméně 1 MPa, zvedací síla nejméně 15 tun, rozměry nejvíce 500x500x30 mm) | 1 |  | 0 | 0 | pravá přední | T
ventil přetlakový | 1 | 1 | 0 | 0 | levá střední | T a R
ventilátor přetlakový, jmenovitý výkon nejméně 12 000 m3/h | 1 |  | 0 | 0 | levá přední | R
ventilátor přetlakový akumulátorový, jmenovitý výkon 12 000 m3.h-1 | 1 |  | 0 | 0 | levá přední | T
vesta HASIČI | 6 |  | 0 | 0 | kabina osádky | T a R
vesta plovací s bezpečnostním popruhem podle TP-TS/06-2010 | 2 |  | 0 | 0 | kabina osádky | T
vesty k označení hasičů VZ a štáb - sada | 1 |  | 0 | 0 | kabina osádky | T
víčko 110 | 1 |  | 0 | 0 | prostor čerpadla | T a R
víčko B | 1 |  | 0 | 0 | prostor čerpadla | T a R
vrtačka akumulátorová v pevném obalu, s příklepem, napětí nejméně 18 V, upínací sklíčidlo ø 1,5 – 13 mm, nejméně tři rychlostní stupně, maximální krouticí moment nejméně 80 Nm, otáčky na prázdno nejméně 2000 ot.min-1, kapacita akumulátoru nejméně 3 Ah, hmotnost nejvíce 3 kg, náhradní akumulátor, nabíječ | 1 |  | 0 | 0 | pravá přední | T
žebřík záchranný a zásahový pro hasiče přenosný pro tři osoby s dostupnou výškou nejméně 8 m, podle ČSN EN 1147 | 1 | 1 | 0 | 0 | pochozí plocha | T a R
Volitelné komunikační prostředky
Provedení CAS podle požárního příslušenství | Výrobce |  |  | Typ | T | Jedn.
Analogová radiostanice s tlačítkovým mikrofonem | MOTOROLA |  |  | DM4600e | 0 | ks
Anténní filtr | KONEKTEL |  |  |  | 0 | ks
Analogová anténa | MOTOROLA |  |  | PVA 001/A,MA,66-174 MHZ, | 0 | ks
Digitální terminál | AIRBUS |  |  | TPM 900 | 0 | ks
Montážní sada s AVL | AIRBUS |  |  | TPM 900 | 0 | ks
Převodník A/D | KONEKTEL |  |  | DM4600e/TPM 900 | 0 | ks
Takto označené sloupce budou doplněny dle potřeb jednotlivých veřejných zadavatelů při realizci veřejných zakázek na základě rámcové dohody.

## CA3_30_R
Volitelné požární příslušenství CAS 30 S2R
Požární příslušenství CAS 30 R | počet kusů | počet kusů 35 | dodá dodavatel | dodá odběratel | předpokládané umístění příslušenství
čerpadlo plovoucí, s výtlačným hrdlem B, maximální průtok nejméně 1000 l/min, jmenovitý průtok nejméně 500 l/min při 0,15 MPa, maximální tlak nejméně 0,25 MPa | 1 |  | 0 | 0 | prostor čerpadla
čerpadlo ponorné kalové elektrické 230 V, s výtlačným hrdlem 75, maximální průtok nejméně 750 l/min, jmenovitý průtok nejméně 400 l/min při 0,1 MPa, maximální tlak nejméně 0,15 MPa | 1 |  | 0 | 0 | levá přední
dalekohled binokulární, zvětšení nejméně 8x, průměr přední čočky nejméně 42 mm | 1 |  | 0 | 0 | kabina osádky
deska vyprošťovací s upevňovacími prostředky, plovoucí, šířka nejméně 430 mm, délka nejméně 1800 mm, nosnost nejméně 170 kg | 1 | 1(nosítka) | 0 | 0 | kabina osádky
držák hadicový v obalu | 4 | 4 | 0 | 0 | kabina osádky
ejektor ležatý | 1 | 1 | 0 | 0 | levá zadní
elektrocentrála 230 V, jmenovitý provozní výkon nejméně 3 kVA, krytí nejméně IP 44 s měřičem izolačního stavu, osazená zásuvkami nejméně 1 x 230 V/10 A domovní, 1 x 230 V/16 A průmyslová, zemníci vodič a kolík | 1 |  | 0 | 0 | levá přední
hadice požární izolovaná B, délka 20 m, podle ČSN 80 8711 | 8 | 8 | 0 | 0 | levá střední
hadice požární izolovaná B, délka 5 m, podle ČSN 80 8711 | 2 | 2 | 0 | 0 | prostor čerpadla
hadice požární izolovaná C, délka 20 m, podle ČSN 80 8711 | 10 | 8 | 0 | 0 | levá střední
hadice požární izolovaná D, délka 20 m, podle ČSN 80 8711 | 7 |  | 0 | 0 | pravá zadní
hadice sací 125 x 2,5 m, podle ČSN EN ISO 14 557 | 4 | 4 | 0 | 0 | pochozí plocha
hadice sací pro pěnotvorný přiměšovač podle ČSN EN 16 712-2 | 1 | 1 | 0 | 0 | pravá zadní
hák trhací s násadou ze slitiny lehkých kovů - délka nejméně 5 m podle ČSN 38 9552 | 1 | 1 | 0 | 0 | pochozí plocha
kabel prodlužovací 230 V, délka nejméně 25 m na navijáku, krytí nejméně IP 44, průřez vodiče nejméně 2,5 mm2 | 2 |  | 0 | 0 | levá přední
kalhoty brodící | 2 |  | 0 | 0 | pravá střední
kartáč průtokový na mytí s hadicí 25 x10 m | 1 |  | 0 | 0 | pravá zadní
kbelík objem nejméně 10 l, plechový, pozinkovaný | 1 | 1 | 0 | 0 | pochozí plocha
kleště štípací pákové na tyče a svorníky, délka nejméně 600 mm | 1 |  | 0 | 0 | levá zadní
klíč k nadzemnímu hydrantu | 1 | 1 | 0 | 0 | prostor čerpadla
klíč k podzemnímu hydrantu | 1 | 1 | 0 | 0 | levá zadní
klíč na hadice a armatury B/C | 4 | 2 | 0 | 0 | levá střední
klíč na sací hadice | 2 | 2 | 0 | 0 | prostor čerpadla
klín dřevorubecký | 2 |  | 0 | 0 | levá přední
kohout kulový přenosný B | 1 |  | 0 | 0 | levá střední
koš sací 125 podle TP-TS/01-2007 | 1 | 1 | 0 | 0 | pochozí plocha
koště cestářské podle TP-TS/12-2019 | 2 |  | 0 | 0 | pochozí plocha
kotouč k motorové kotoučové pile, průměr 300 mm | 2 |  | 0 | 0 | levá přední
krumpáč ocelový kovaný podle TP-TS/12-2019 | 1 | 1 | 0 | 0 | pochozí plocha
kužel dopravní skládací o rozměrech nejméně 320 x 320 x 60 mm | 4 |  | 0 | 0 | pravá přední
láhev kompozitní tlaková náhradní podle VPPO-CHS/11-2013 s lahvovým ventilem dle VPPO-CHS/15-2014 | 3 | 3 | 0 | 0 | kabina osádky
lano nízkoprůtažné s opláštěným jádrem, typ A, délka 30 m, průměr nejméně 10 mm ve vaku | 2 | 2 | 0 | 0 | kabina osádky
lano nízkoprůtažné s opláštěným jádrem, typ A, délka 60 m, průměr nejméně 10 mm ve vaku | 1 | 1 | 0 | 0 | kabina osádky
lano ventilové na vidlici | 1 | 1 | 0 | 0 | levá zadní
lano záchytné na vidlici | 1 | 1 | 0 | 0 | levá zadní
lopata rovná ze slitiny hliníku podle TP-TS/12-2019 | 1 | 1 | 0 | 0 | pochozí plocha
lopata špičatá ocelová podle TP-TS/12-2019 | 1 | 1 | 0 | 0 | pochozí plocha
lopatka dřevorubecká s obracákem, délka nejméně 700 mm | 1 |  | 0 | 0 | levá přední
lopatka polní podle TP-TS/12-2019 | 1 |  | 0 | 0 | pravá přední
motykosekyra podle TP-TS/12-2019 | 1 |  | 0 | 0 | pochozí plocha
můstek hadicový | 2 | 2 | 0 | 0 | pochozí plocha
nádoba na pohonné hmoty a oleje k motorové pile o objemu nejméně 5/3 l | 1 |  | 0 | 0 | levá přední
nádoba na pohonné hmoty o objemu nejméně 10 l | 1 |  | 0 | 0 | levá přední
nádoba na sorbent, objem nejméně 25 l, šířka víka nejméně 250 mm | 2 |  | 0 | 0 | pochozí plocha
nádoba na úkapy o objemu nejméně 14 l | 1 |  | 0 | 0 | pochozí plocha
nástavec hydrantový podle ČSN 38 9441 | 1 | 1 | 0 | 0 | levá zadní
nástavec sací na pěnidlo | 1 |  | 0 | 0 | pochozí plocha
nástroj vyprošťovací ruční jednodílný, délka nejméně 700 mm | 1 | 1 | 0 | 0 | pravá přední
návleky na nohy proti prořezu řetězovou pilou, podle ČSN EN 381 | 1 |  | 0 | 0 | levá přední
nůž (řezák) na bezpečnostní pásy | 2 | 2 | 0 | 0 | kabina osádky
objímka na izolovanou požární hadici B | 4 | 4 | 0 | 0 | levá střední
objímka na izolovanou požární hadici C | 4 | 4 | 0 | 0 | levá střední
oděv ochranný protichemický kapalinotěsný, typ 3B s protichemickými rukavicemi a holínkami, podle přílohy TP | 3 | 3 | 0 | 0 | pravá střední
páčidlo ploché délka nejméně 600 mm | 1 | 1 | 0 | 0 | levá zadní
palice, hmotnost nejméně 5 kg | 1 |  | 0 | 0 | levá zadní
páska vytyčovací délka nejméně 500 m | 1 | 1 | 0 | 0 | kabina osádky
pila motorová kotoučová (rozbrušovací) s příslušenstvím, výkon motoru nejméně 3,5 kW, motor – dvoudobý, vzduchem chlazený; hmotnost nejvíce 10 kg, průměr kotouče nejméně 300 mm, hloubka řezu nejméně 100 mm | 1 |  | 0 | 0 | levá přední
pila motorová řetězová s příslušenstvím, výkon motoru nejméně 3,4 kW, délka lišty nejméně 450 mm, hmotnost bez lišty nejvíce 6,5 kg | 1 |  | 0 | 0 | levá přední
plachta plastová rozměry nejméně 4x4 m | 1 |  | 0 | 0 | pravá střední
popruh upínací pevnost nejméně 50 kN s napínacím prostředkem, délka nejméně 4,5 m | 2 |  | 0 | 0 | levá zadní
prostředky první pomoci (lékarna v batohu/kufru) podle TP-TS/08-2016 v rozsahu povinné výbavy pro kategorii 1 (rozměrné prostředky pro imobilizaci a transport - vyprošťovací deska a přikrývky jsou řešeny v této tabulce samostatně) | 1 | 1 | 0 | 0 | kabina osádky
proudnice B | 1 | 1 | 0 | 0 | levá střední
proudnice kombinovaná C podle TP-TS/13-2019 | 2 | 2 | 0 | 0 | levá střední
proudnice kombinovaná D podle TP-TS/11-2019 | 2 |  | 0 | 0 | pravá zadní
proudnice pěnotvorná na střední pěnu, průtok nejméně 400 l/min, dostřik nejméně 100 m | 1 |  | 0 | 0 | pochozí plocha
proudnice pěnotvorná na těžkou pěnu, průtok nejméně 400 l/min, dostřik nejméně 20 m | 1 | 1 | 0 | 0 | pochozí plocha
přechod B/C | 2 | 2 | 0 | 0 | levá střední
přechod C/D | 2 |  | 0 | 0 | levá střední
přechod šroubení 125/B | 1 |  | 0 | 0 | prostor čerpadla
přikrývka (deka) nejméně 2000 x 900 mm (k opak. použití) v obalu | 2 |  | 0 | 0 | kabina osádky
přilba k motorové řetězové pile | 1 |  | 0 | 0 | levá přední
přiměšovač přenosný podle ČSN EN 16 712-1 průtok nejméně 400 l/min | 1 | 1 | 0 | 0 | pravá zadní
přístroj hasicí CO2 přenosný s hasicí schopností 89B | 2 | 1 | 0 | 0 | levá zadní
přístroj hasicí práškový přenosný s hasicí schopností 34A a zároveň 183B | 2 | 1 | 0 | 0 | levá zadní
přístroj izolační dýchací vzduchový přetlakový podle VPPO-CHS/12B-2016 | 6 | 6 | 0 | 0 | kabina osádky
pytel polyetylénový objem nejméně 120 l, tloušťka nejméně 80 um | 5 |  | 0 | 0 | kabina osádky
rozdělovač B-CBC podle ČSN 38 9481 | 1 | 1 | 0 | 0 | levá střední
rozdělovač C-DCD podle ČSN 38 9481 | 1 |  | 0 | 0 | pravá zadní
rukavice lékařské pro jednorázové použití nesterilní, nejméně 100 ks v balení, materiál nitril, podle ČSN EN 455 | 1 | 1 | 0 | 0 | kabina osádky
rukavice proti tepelným rizikům do 600 °C (pár) | 1 | 1 | 0 | 0 | levá zadní
rychloucpávka kanálová pro opakované použití | 1 |  | 0 | 0 | pochozí plocha
sběrač 2 x B podle ČSN 38 9426 | 1 | 1 | 0 | 0 | prostor čerpadla
sekera požární bourací podle TP-TS/12-2019 | 1 | 1 | 0 | 0 | levá zadní
sekera štípací podle TP-TS/12-2019 | 1 |  | 0 | 0 | levá zadní
skříňka s nástroji elektrotechnickými podle TP–TS/07–2011 | 1 |  | 0 | 0 | pravá přední
skříňka s nástroji podle TP–TS/09–2017 | 1 | 1 | 0 | 0 | pravá přední
sorbent sypký na ropné látky v pytli o hmotnosti nejméně 10 kg | 3 |  | 0 | 0 | pochozí plocha
souprava nářadí kominického podle TP-TS/15-2020 | 1 |  | 0 | 0 | levá zadní
stříkačka džberová nebo obdobné zařízení v provedení na záda, objem vody nejméně 20 l, hmotnost prázdné nejvíce 2,5 kg, včetně hadice o délce nejméně 1 m, proudnice a pěnotvorného nástavce | 1 |  | 0 | 0 | pravá zadní
světla výstražná přenosná oranžové barvy, akumulátorové v provedení LED, v přenosném obalu po 6 ks s dobíjením | 1 |  | 0 | 0 | pravá přední
světlomet požární akumulátorový, světelný tok nejméně 3000 lm, se stativem, krytí nejméně IP 44, napájení 12/24 a 230 V | 2 | 2 (pokud není stožár) | 0 | 0 | levá přední
svítilna ruční akumulátorová s dobíjecím úchytem v provedení LED, ATEX, voděodolná, nárazuvzdorná | 6 | 2 | 0 | 0 | kabina osádky
ventil přetlakový | 1 | 1 | 0 | 0 | levá střední
ventilátor přetlakový, jmenovitý výkon nejméně 12 000 m3/h | 1 |  | 0 | 0 | levá přední
vesta HASIČI | 6 |  | 0 | 0 | kabina osádky
víčko 125 | 1 |  | 0 | 0 | prostor čerpadla
víčko B | 1 |  | 0 | 0 | prostor čerpadla
žebřík záchranný a zásahový pro hasiče přenosný pro tři osoby s dostupnou výškou nejméně 8 m, podle ČSN EN 1147 | 1 | 1 | 0 | 0 | pochozí plocha
Volitelné komunikační prostředky
| Výrobce |  |  | Typ | T
Analogová radiostanice s tlačítkovým mikrofonem | MOTOROLA |  |  | DM4600e | 0
Anténní filtr | KONEKTEL |  |  |  | 0
Analogová anténa | MOTOROLA |  |  | PVA 001/A,MA,66-174 MHZ, | 0
Digitální terminál | AIRBUS |  |  | TPM 900 | 0
Montážní sada s AVL | AIRBUS |  |  | TPM 900 | 0
Převodník A/D | KONEKTEL |  |  | DM4600e/TPM 900 | 0
Takto označené sloupce budou doplněny dle potřeb jednotlivých veřejných zadavatelů při realizci veřejných zakázek na základě rámcové dohody.

## CAS_30_VH
Volitelné požární příslušenství CAS 30 VH
Požární příslušenství CAS 30 VH | počet kusů | počet kusů 35 | dodá dodavatel | dodá odběratel | předpokládané umístění příslušenství
čerpadlo plovoucí, s výtlačným hrdlem 75, maximální průtok nejméně 1000 l, jmenovitý průtok nejméně 500 l/min při 0,15 MPa, maximální tlak nejméně 0,25 MPa | 1 |  | 0 | 0 | prostor čerpadla
dalekohled binokulární, zvětšení nejméně 8x, průměr přední čočky nejméně 42 mm | 1 | 1 | 0 | 0 | kabina osádky
deflektor C | 1 |  | 0 | 0 | levá zadní
držák hadicový v obalu | 4 |  | 0 | 0 | levá zadní
ejektor ležatý | 1 |  | 0 | 0 | pochozí plocha
hadice požární izolovaná B, délka 20 m, podle ČSN 80 8711 | 10 | 10 | 0 | 0 | levá přední, pravá zadní
hadice požární izolovaná B, délka 5 m, podle ČSN 80 8711 | 2 | 2 | 0 | 0 | prostor čerpadla
hadice požární izolovaná C, délka 20 m, podle ČSN 80 8711 | 6 | 6 | 0 | 0 | levá přední, pravá zadní
hadice požární izolovaná D, délka 20 m, podle ČSN 80 8711 | 7 |  | 0 | 0 | levá přední
hadice sací 125 x 2,5 m, podle ČSN EN ISO 14 557 | 4 | 4 | 0 | 0 | pochozí plocha
hadice sací pro pěnotvorný přiměšovač podle ČSN EN 16 712-2 | 1 |  | 0 | 0 | levá zadní
hák trhací s násadou ze slitiny lehkých kovů - délka nejméně 5 m podle ČSN 38 9552 | 1 | 1 | 0 | 0 | pochozí plocha
kalhoty brodící | 2 |  | 0 | 0 | pochozí plocha
kbelík objem nejméně 10 l, plechový, pozinkovaný | 1 |  | 0 | 0 | pochozí plocha
kleště štípací pákové na tyče a svorníky, délka nejméně 600 mm | 1 | 1 | 0 | 0 | pravá přední
klíč k nadzemnímu hydrantu | 1 | 1 | 0 | 0 | prostor čerpadla
klíč k podzemnímu hydrantu | 1 | 1 | 0 | 0 | levá zadní
klíč na hadice a armatury B/C | 2 | 2 | 0 | 0 | prostor čerpadla
klíč na sací hadice | 2 | 2 | 0 | 0 | prostor čerpadla
klín dřevorubecký | 2 |  | 0 | 0 | levá přední
kohout kulový přenosný B | 2 | 2 | 0 | 0 | levá zadní
koš sací 125 podle TP-TS/01-2007 | 1 | 1 | 0 | 0 | pochozí plocha
koště cestářské podle TP-TS/12-2019 | 1 |  | 0 | 0 | pochozí plocha
krumpáč ocelový kovaný podle TP-TS/12-2019 | 1 | 1 | 0 | 0 | pochozí plocha
kužel dopravní skládací o rozměrech nejméně 320 x 320 x 60 mm | 4 |  | 0 | 0 | levá přední
láhev kompozitní tlaková náhradní podle VPPO-CHS/11-2013 s lahvovým ventilem dle VPPO-CHS/15-2014 | 2 | 2 | 0 | 0 | pravá přední
lano nízkoprůtažné s opláštěným jádrem, typ A, délka 30 m, průměr 10 mm ve vaku | 2 |  | 0 | 0 | kabina osádky
lano nízkoprůtažné s opláštěným jádrem, typ A, délka 60 m, průměr 10 mm ve vaku | 1 |  | 0 | 0 | kabina osádky
lano ventilové na vidlici | 1 | 1 | 0 | 0 | levá zadní
lano záchytné na vidlici | 1 | 1 | 0 | 0 | levá zadní
lopata rovná ze slitiny hliníku | 1 |  | 0 | 0 | pochozí plocha
lopata špičatá ocelová podle TP-TS/12-2019 | 1 | 1 | 0 | 0 | pochozí plocha
lopatka dřevorubecká s obracákem, délka nejméně 700 mm | 1 |  | 0 | 0 | levá přední
lopatka polní podle TP-TS/12-2019 | 1 |  | 0 | 0 | pochozí plocha
motykosekyra podle TP-TS/12-2019 | 1 |  | 0 | 0 | pochozí plocha
můstek hadicový | 2 | 2 | 0 | 0 | pochozí plocha
nádoba na pohonné hmoty a oleje k motorové pile o objemu nejméně 5/3 l | 1 |  | 0 | 0 | levá přední
nádoba na pohonné hmoty o objemu nejméně 10 l | 1 |  | 0 | 0 | levá přední
nádoba na sorbent, objem nejméně 25 l, šířka víka nejméně 250 mm | 2 |  | 0 | 0 | pochozí plocha
nádoba na úkapy o objemu nejméně 14 l | 1 |  | 0 | 0 | pochozí plocha
nástavec hydrantový podle ČSN 38 9441 | 1 | 1 | 0 | 0 | levá zadní
nástavec sací na pěnidlo | 1 | 1 | 0 | 0 | pochozí plocha
nástroj vyprošťovací ruční jednodílný, délka nejméně 700 mm | 1 | 1 | 0 | 0 | pravá přední
nástroj ženijní kombinovaný podle TP-TS/12-2019 | 1 |  | 0 | 0 | pochozí plocha
návleky na nohy proti prořezu řetězovou pilou, podle ČSN EN 381 | 1 |  | 0 | 0 | levá přední
nůž (řezák) na bezpečnostní pásy | 2 | 1 | 0 | 0 | kabina osádky
objímka na izolovanou požární hadici B | 4 | 4 | 0 | 0 | levá zadní
objímka na izolovanou požární hadici C | 4 | 4 | 0 | 0 | levá zadní
páčidlo ploché délka nejméně 600 mm | 1 | 1 | 0 | 0 | pravá přední
palice, hmotnost nejméně 5 kg | 1 |  | 0 | 0 | pravá přední
páska vytyčovací délka nejméně 500 m | 1 | 1 | 0 | 0 | kabina osádky
pila motorová řetězová s příslušenstvím, výkon motoru nejméně 3,4 kW, délka lišty nejméně 450 mm, hmotnost bez lišty nejvíce 6,5 kg | 1 |  | 0 | 0 | levá přední
popruh upínací pevnost nejméně 50 kN s napínacím prostředkem, délka nejméně 4,5 m | 2 |  | 0 | 0 | levá zadní
prostředky první pomoci (lékarna v batohu/kufru) podle TP-TS/08-2016 v rozsahu povinné výbavy pro kategorii 1 (rozměrné prostředky pro imobilizaci a transport - přikrývky jsou řešeny v této tabulce samostatně) | 1 | 1 | 0 | 0 | kabina osádky
proudnice B | 2 | 2 | 0 | 0 | levá zadní
proudnice kombinovaná C podle TP-TS/13-2019 | 2 | 2 | 0 | 0 | levá zadní
proudnice kombinovaná D podle TP-TS/11-2019 | 2 |  | 0 | 0 | levá přední
proudnice pěnotvorná na střední pěnu, průtok nejméně 400 l, dostřik nejméně 20 m | 1 | 1 | 0 | 0 | pochozí plocha
proudnice pěnotvorná na těžkou pěnu, jmenovitý průtok nejméně 400 l, dostřik nejméně 20 m | 1 | 1 | 0 | 0 | pochozí plocha
přechod B/C | 4 | 2 | 0 | 0 | levá zadní
přechod C/D | 2 |  | 0 | 0 | levá zadní
přechod šroubení 125/B | 1 |  | 0 | 0 | prostor čerpadla
přikrývka (deka) nejméně 2000 x 900 mm (k opak. použití) v obalu | 2 |  | 0 | 0 | kabina osádky
přilba k motorové řetězové pile | 1 |  | 0 | 0 | levá přední
přiměšovač přenosný na pevné smáčedlo | 1 |  | 0 | 0 | levá zadní
přiměšovač přenosný podle ČSN EN 16 712-1 | 1 | 1 | 0 | 0 | levá zadní
přístroj hasicí CO2 přenosný s hasicí schopností 89B | 2 |  | 0 | 0 | pravá přední
přístroj hasicí práškový přenosný s hasicí schopností 34A a zároveň 183B | 2 | 1 | 0 | 0 | pravá přední
přístroj izolační dýchací vzduchový přetlakový podle VPPO-CHS/12B-2016 | 4 | 4 | 0 | 0 | pravá přední
pytel polyetylénový objem nejméně 120 l, tloušťka nejméně 80 um | 5 |  | 0 | 0 | kabina osádky
rozdělovač B-CBC podle ČSN 38 9481 | 1 | 1 | 0 | 0 | levá zadní
rozdělovač C-DCD podle ČSN 38 9481 | 1 |  | 0 | 0 | levá přední
rukavice lékařské pro jednorázové použití nesterilní, nejméně 100 ks v balení, materiál nitril, podle ČSN EN 455 | 1 | 1 | 0 | 0 | kabina osádky
rýč | 1 |  | 0 | 0 | pochozí plocha
sběrač 2 x 75 podle ČSN 38 9426 | 1 | 1 | 0 | 0 | prostor čerpadla
sekera požární bourací podle TP-TS/12-2019 | 1 | 1 | 0 | 0 | pravá přední
sekera štípací podle TP-TS/12-2019 | 1 |  | 0 | 0 | pravá přední
skříňka s nástroji podle TP–TS/09–2017 | 1 | 1 | 0 | 0 | pravá přední
smáčedlo pevné | 6 |  | 0 | 0 | levá zadní
stříkačka džberová nebo obdobné zařízení v provedení na záda, objem vody nejméně 20 l, hmotnost prázdné nejvíce 2,5 kg, včetně hadice o délce nejméně 1 m, proudnice a pěnotvorného nástavce | 1 |  | 0 | 0 | levá přední
světlomet požární akumulátorový, světelný tok nejméně 3000 lm, se stativem, krytí nejméně IP 44, napájení 12/24 a 230 V | 2 | 2 (pokud není stožár) | 0 | 0 | levá přední
svítilna ruční akumulátorová s dobíjecím úchytem v provedení LED, ATEX, voděodolná, nárazuvzdorná | 4 | 2 | 0 | 0 | kabina osádky
ventil přetlakový | 1 | 1 | 0 | 0 | levá zadní
vesta HASIČI | 4 |  | 0 | 0 | kabina osádky
víčko 125 | 1 |  | 0 | 0 | prostor čerpadla
víčko B | 1 |  | 0 | 0 | prostor čerpadla
žebřík záchranný a zásahový pro hasiče přenosný pro tři osoby s dostupnou výškou nejméně 8 m, podle ČSN EN 1147 | 1 | 1 | 0 | 0 | pochozí plocha
Volitelné Komunikační prostředky
| Výrobce |  |  | Typ | T
Analogová radiostanice s tlačítkovým mikrofonem | KomoCom s.r.o. |  |  | Motorola DM4600e | 0
Anténní filtr | KomoCom s.r.o. |  |  | Sdružovač (anténní filtr) | 0
Analogová anténa | KomoCom s.r.o. |  |  | Prutová anténa | 0
Digitální terminál | Pramacom spol. s r.o. |  |  | TPMe | 0
Montážní sada s AVL | Pramacom spol. s r.o. |  |  | Montážní sada (AVL) pro TPMe | 0
Převodník A/D | KomoCom s.r.o. |  |  | IFMK2VER1.3 | 0
Takto označené sloupce budou doplněny dle potřeb jednotlivých veřejných zadavatelů při realizci veřejných zakázek na základě rámcové dohody.